## Лист1
точка контроля | вид | операция-действия | результат
Подготовка и безопасность | Подготовка | Ознакомиться, свериться с проектной документацией (проверить АТР, узлы, съемка)
Соответствие условий для выполнения работ (есть все необходимое и все соответствует)
| Проверка | Проверка СИЗ (на привязях и стропах отсутствие повреждений, торчащих ниток, на анкерных устройствах отсутствие коррозии и деформаций, каска без повреждений и с рабочим креплением)
Проверка инструмента и оснастки + электрооборудование (кабеля, переноски итп)
Проверка погодных условий (температура не ниже -15 для монтажа и запенки, температура проема не ниже -15!) При работе с люлек скорость ветра не выше 10м/с и температура воздуха не ниже -20)
Проверить качество изделий, комплектации (конструкции не имеют повреждений- ст/п целые без видимых царапин, рамы без царапин, зазубрин, сбоев, прямые, комплектация и расходные материалы в наличии и соответствуют тех заданию)
Качество монтажных работ | Подготовка | Подготовка отверстий для анкерных точек (пробурить отверстия согласно РД)
Вынести геодезические метки на проем (отметить маркером заданные величины на проеме)
Подготовка конструкций к монтажу (снять створки, пакеты- установить на подкладки, рассверлить отверстия сверлом 6мм под крепеж, соблюдая расстояния и отступы согласно РД )
Установить и нанести герметизирующие материалы (псул, герметики, вилатерм, согласно РД)
Наклеить порагидроизоляционные ленты при наличии в РД (правильно расположить по типу, обеспечить адгезию к раме и проему, отсутствие разрывов)
Собрать доборные профиля и конструкции (согласно сборочным узлам и РД)
Накрутить нар. уголок (без зазоров в стыке уголков, с шагом не более 250мм)
Утеплить проем пеноплексом при наличии в РД (пеноплекс вставить вплотную к вате, запенить зазоры м/у кирпичом и пеноплексом, после полимеризации срезать и покрыть мастикой)
| Монтаж | Выставить конструкции в проектное положение (ширина монтажного шва не менее 25мм)
Закрепить конструкции (отклонения по вертикали, горизонтали не более 3мм. )
Проверить прямолинейность горизонтальных, вертикальных участков (отсутствие горба)
Проверить заглубление крепежа (не менее 40мм, либо согласно РД ), шаг ( не более 500мм для цветных профилей, низ и верх створочных проемов шаг не более 350мм и не более 600мм для белых профилей)
Закладные пластины ( 2 точки крепления, отсутствие продуваний в зоне примыкания, отсутствие коррозии
Накрутить стартовый профиль при наличии в РД (шаг крепления не более 200мм)
| Запенка | Обеспылить проем и раму
Увлажнить поверхности (для положительных температур)
Запенить монтажный шов в два этапа (при ширине 50мм и более, используя пенопласт)
Срезать пену не ранее чем через 3дня (отсутствие разрывов и пустот в пене)
| Мастика | Нанести герметики ( без разрывов и пустот)
Заход на раму должен быть ровным, не менее 3мм, толщина нанесения не менее 3мм
Штапик, рама и стартовый чистые
| Заполнение | Установить стеклопакеты ориентируя их согласно РД или обозначений (улица-помещение)
Установить створки (створка не должна цеплять и заедать, при необходимости отрегулировать)
| ПДК | Накрутить стартовый профиль для ПДК, при наличии в РД (шаг крепления не более 150мм)
Установить ПДК на мет. уголки согласно РД ( уклон в сторону помещения не более 1°, по горизонтали не более 0,5°
| Отделка | Установить откосы без зазоров согласно РД (разворот откоса не менее 90°)
Запенить зазор м/у откосом и проемом, установить F-профиль ( ровно, без зазоров)
| Отлив | Установить отлив по РД с уклоном (угол наклона должен обеспечивать отвод воды, т.е. быть не менее 95°)
Загерметизировать м/у отливом и рамой (при накладном исполнении), отлив не должен греметь
| Защита | Установить защитные материалы согласно РД, после сдачи работ
| Сдача | Сдать работы прорабу
Объект: Дата: Объем работ (этаж/секция): Бригада:

## Лист2
ЧЕК ЛИСТ МОНТАЖНИКА
чек-лист обеспечит системный подход к контролю качества монтажных работ и минимизирует риск ошибок
смонтированные изделия и конструкции должны соответствовать действующим стандартам и требованиям заказчика
при возникновении вопросов либо отклонений уведомить руководителя